## 字段说明
子表 | 字段名 | 字段描述
电-气耦合系统信息表 | IEGSID | 电-气互联系统编号
| IEGSname | 电-气互联系统名称
| ESysmtemID | 组成的电力系统编号
| GSysmtemID | 组成的天然气系统编号
电-气互联系统规划案例表 | IEGSGPID | 电-气互联系统能源生产环节规划案例编号
| IEGSID | 电-气互联系统编号
| DrateID | 年利率编号
| DtimeID | 设备使用年限编号
| TdayID | 典型日编号
| EpriceID | 电力供应成本编号
| GpriceID | 天然气供应成本编号
| CcostID | 碳排放成本编号
电-气互联系统负荷水平信息表 | IEGSID | 电-气互联系统编号
| Levelcode | 负荷水平编号
| ELlevel | 电负荷水平（p.u.）
| GLlevel | 气负荷水平（p.u.）
| WPlevel | 风电出力水平
| Duration | 持续时间
电-气互联典型日信息表 | EGTdayID | 电-气互联典型日编号
| EScenID | 电负荷曲线编号
| GScenID | 气负荷曲线编号
| WPScenID | 风电出力曲线编号
电力系统信息表 | ESystemID | 电力系统编号
| ESystemName | 电力系统名称
| baseMVA | 标幺值的基准值(MVA)
| LoadGTPPu | 源、网规划负荷系数
| LoadGSPPu | 源、储规划负荷系数
母线信息表 | ESystemID | 电力系统编号
| BusID | 母线编号
| BusPd | 母线有功负荷(MW)
| BusQd | 母线无功负荷(MW)
| Vmax | 电压上限（标幺值）
| Vmin | 电压下限（标幺值）
风电场出力场景信息表 | WindPowerCID | 风电出力曲线编号
| WindPowerScen | 风电场出力聚类场景编号（分5类，1-5分别表示从高出力水平到低出力水平）
| WPScenName | 典型风电出力曲线名称
| Hour1-24 Power | 时段1-24的预测出力（24列）
| Probability | 聚类的典型场景概率
风电机组信息表 | ESystemID | 电力系统编号
| WindfarmCode | 风电场编号
| BusID | 母线编号
| State | 风电场状态(0-待建;1-已建)
| Cut_inSpeed | 切入风速
| RatedSpeed | 额定风速
| Cut_outSpeed | 切出风速
| Icost | 投资成本(万元)
| Capacity | 装机容量(MW)
典型场景电负荷信息 | PowerLoadCID | 电负荷曲线编号
| PowerloadScen | 电负荷聚类场景编号（分4类，1-4分别表示夏大、夏小、冬大、冬小）
燃煤机组信息表 | ESystemID | 电力系统编号
| UnitCode | 机组编号
| BusID | 母线编号
| State | 机组状态(0-待建;1-已建)
| Icost | 建设成本（万元/MW）
| Pmin | 最小有功出力(MW)
| Pmax | 最大有功出力(MW)
| RampRate | 每分钟爬升速率(MW/h)
| Status | 初始状态
燃煤机组成本表 | ESystemID | 电力系统编号
| UnitCode | 机组编号
| StartCost | 启动费用
| ShutCost | 关机费用
| CostA | 燃料成本曲线二次项系数(万元/MW2)
| CostB | 燃料成本曲线一次项系数(万元/MW)
| CostC | 燃料成本曲线常数项系数(万元)
| Icost | 发电机投资成本(万元)
| Ecost | 碳排放成本(万元/MW)
传输线信息表 | ESystemID | 电力系统编号
| LineID | 传输线编号
| fbus | 开始节点
| tbus | 结束节点
| BranchR | 传输线电阻（Ω）
| BranchX | 传输线电抗（Ω）
| BranchK | 传输线对地电纳或变压器变比（Ω）
| RateA | 传输线热稳定极限（MW）
| PuforI | 线路规划容量系数
| State | 线路状态(0-待建;1-已建)
| Icost | 线路投资成本（万元）
天然气系统信息表 | GSystemID | 天然气系统编号
| GSystemName | 天然气系统名称
| Heatingvalue | 天然气高热值
| LoadGTPPu | 源、网规划负荷系数
| LoadGSPPu | 源、储规划负荷系数
电转气机组信息表 | IEGSID | 电-气互联系统编号
| P2GCode | P2G编号
| BusID | 母线编号
| State | P2G状态(0-待建;1-已建)
| Icost | 建设成本（万元）
| Pmin | 最小技术出力(MW)
| Pmax | 最大技术出力(MW)
| RampRate | 每分钟爬升速率(MW/h)
| Status | 初始状态
| GnodeID | 天然气系统节点编号
| Efficiency | 电转气转换效率
| Fan | 气-电能量数值
压缩机信息表 | GSystemID | 天然气系统编号
| CompressorID | 压缩机编号
| CompressorfNode | 压缩机起始节点
| CompressortNode | 压缩机结束节点
| MinRatio | 压缩机最小压缩比
| MaxRatio | 压缩机最大压缩比
| MinCompressorFlow | 压缩机最小传输流量(106 m3/h)
| MaxCompressorFlow | 压缩机最大传输流量(106 m3/h)
| ConsumptionCoefficient | 压缩机耗气量系数
| State | 压缩机状态（0-待建，1-已建）
天然气管道信息表 | GSystemID | 天然气系统编号
| PipelineID | 管道编号
| PipelinefNode | 管道起始节点
| PipelinetNode | 管道结束节点
| MinPipelineFlow | 管道最小流量(106 m3/h)
| MaxPipelineFlow | 管道最大流量(106 m3/h)
| GTPflowRate | 源、网规划管道流量
| GSPflowRate | 源、储规划管道流量
| Pipeline Coefficient | 管道传输系数
| State | 管道状态(0-待建;1-已建)
| Icost | 管道投资成本（万元）
气网节点信息表 | NodeID | 气网节点编号
| NodeLoad | 气网节点负荷(106m3/h)
| MinNodePressure | 气网节点最小气压(MPa)
| MaxNodePressure | 气网节点最大气压(MPa)
天然气储气罐信息表 | GasStorageID | 储气罐编号
| GasStorageName | 储气罐名称
| NodeID | 节点编号
| Capacity | 储气罐容量
| Mininput | 最小储气速率(106 m3/h)
| Maxinput | 最大储气速率(106 m3/h)
| Inputffciency | 储气效率
| Minoutput | 最小放气速率(106m3/h)
| Maxoutput | 最大放气速率(106m3/h)
| Outputffciency | 放气效率
| InitialStorage | 初始储气量
| State | 储气罐状态（0-待建；1-已建）
| Icost | 投资费用（万元/106m3）
气源信息表 | SourceID | 气源编号
| NodeID | 气网节点编号
| MinSupply | 最小产气量(106 m3/h)
| MaxSupply | 最大产气量(106 m3/h)
| GasCost | 天然气生产成本(万元/103 m3)
典型场景天然气负荷信息 | GasLoadCID | 天然气负荷曲线编号
| GasloadScen | 天然气负荷聚类场景编号（分4类，1-4分别表示夏大、夏小、冬大、冬小）
| GLScenName | 典型天然气负荷曲线名称
| Hour1-24 Power | 时段1-24的预测负荷（24列）
| Probability | 聚类的典型场景概率
燃气机组信息表 | IEGSID | 电-气互联系统编号
| GasUnitCode | 燃气机组编号
| UnitCode | 机组编号
| BusID | 母线编号
| GGBuscode | 燃气机组在该母线所连机组中的排序
| State | 机组状态(0-待建;1-已建)
| Icost | 建设成本（万元）
| Pmin | 最小出力(MW)
| Pmax | 机组容量(MW)
| RampRate | 每分钟爬升速率(MW/h)
| Status | 初始状态
| GnodeID | 天然气系统节点编号
| GasConsumeA | 耗气量曲线二次项系数(106m3/MW2h)
| GasConsumeB | 耗气量曲线一次项系数(106m3/MWh)
| GasConsumeC | 耗气量曲线常数项系数(106m3)
规划年限信息表 | HorizonID | 规划年限编号
| Horizon | 规划年限
电负荷增长率信息表 | ErateID | 电负荷增长率编号
| Erate | 电负荷增长率
气负荷增长率信息表 | GrateID | 气负荷增长率编号
| Grate | 气负荷增长率
电力供应成本信息表 | EpriceID | 电力供应成本编号
| Eprice | 电力供应成本
天然气供应成本信息表 | GpriceID | 天然气供应成本编号
| Gprice | 天然气供应成本
年利率信息表 | InterestID | 年利率编号
| Interest | 年利率
设备使用年限信息表 | DtimeID | 设备使用年限编号
| Dtime | 设备使用年限
资金折现率信息表 | DrateID | 资金折现率编号
| Drate | 资金折现率
碳排放成本信息表 | CcostID | 碳排放成本编号
| Ccost | 碳排放成本